## 1.表10.2.2-4工程预算价扉页
| 安吉县杭垓镇和村村蒋昌华屋后崩塌地质灾害应急排险工程 |  |  | 工程
工 程 预 算 价
工程预算价 | (小写)： | 85747元
| (大写)： | 捌万伍仟柒佰肆拾柒元整
招 标 人： |  |  | 造价咨询人：
| (单位盖章) |  |  | (单位资质专用章)
法定代表人 |  |  | 法定代表人
或其授权人： |  |  | 或其授权人：
| (签字或盖章) |  |  | (签字或盖章)
编 制 人： |  |  | 复 核 人：
| (造价工程师签字盖专用章) |  |  | (造价工程师签字盖专用章)
编制时间： |  |  | 复核时间：

## 2.表10.2.2-11编制说明
【表10.2.2-11】
编制说明
工程名称:安吉县杭垓镇和村村蒋昌华屋后崩塌地质灾害应急排险工程 | 第 1 页 共 2 页
一、工程概况： 本工程为安吉县杭垓镇和村村蒋昌华屋后崩塌地质灾害应急排险工程，工程内容为：坡面清坡排险200m2，系统+随机锚杆135m，SNS主动柔性防护网180m2，安全防护栏20m,警示牌1个、告示牌1个、责任牌1个，具体详见工程量清单。 二、工程交易范围： 详见施工图及工程量清单。 三、工程量清单预算价编制依据： 1、业主单位提供的安吉县杭垓镇和村蒋昌华屋后崩塌地质灾害应急治理工程相关资料及施工图文件。 2、《建设工程工程量清单计价规范（GB 50500-2013）》、建建发[2016]144号文件及浙江省有关补充规定等。 3、《浙江省市政工程预算定额》（2018版）、《浙江省房屋建筑与装饰工程预算定额》（2018版）。 4、《浙江省施工机械台班费用定额》（2018版）。 5、《湖州市建设工程造价信息》(2024年3月）及同期《浙江造价信息》，相关无信息价材料进行市场询价。 6、有关造价文件、规范、相关图集以及答疑等。 四、工程质量、工期及材料： 1、工程质量：合格。 2、工 期：按正常施工工期考虑。 五、施工取费说明： 1、本工程按市政工程一般计税弹性费率区间的中间值计取。 2、企业管理费、利润根据《浙江省建设工程计价规则》（2018版）规定的计取，预算按照规定的中间值计取。 3、施工组织措施项目费根据《浙江省建设工程计价规则》（2018版）规定的中间值计取，其中安全文本施工基本费按非市区工程计取。 4、规费：其费率根据《浙江省建设工程计价规则》（2018版）规定，按一般计税的费率计取； 5、税金按增值税（按一般计税方法）计取，根据浙建建发[2019]92号规定费率按9%计取； 6、安全文明施工费按《湖州市住房和城乡建设局转发省建设厅关于调整建筑工程安全文明施
【表10.2.2-11】
编制说明
工程名称:安吉县杭垓镇和村村蒋昌华屋后崩塌地质灾害应急排险工程 | 第 2 页 共 2 页
工费的通知》文件要求计取，即按照《浙江省建设工程计价规则（2018版）》的费率乘以1.15系数； 7、标化工地增加费、优质工程增加费及施工总承包服务费不计。 六、其他需要说明的问题： 1、清单项目特征描述不完整时，投标单位应结合施工图、自身施工经验及相关规范、规定等进行综合考虑。 2、清单内项目工程量仅作为招投标用，不作为最终结算依据，最终结算工程量以实际发生为准。

## 3.表10.2.2-12预算价费用表
【表10.2.2-12】
预算价费用表
工程名称：安吉县杭垓镇和村村蒋昌华屋后崩塌地质灾害应急排险工程 |  |  |  | 第 1 页 共 1 页
序号 | 工程名称 | 金额(元) | 其中：（元） |  |  |  | 备注
|  |  | 暂估价 | 安全文明 施工基本费 | 规费 | 税金
1 | 安吉县杭垓镇和村村蒋昌华屋后崩塌地质灾害应急排险工程 | 85746.58 |  | 2141.31 | 4782.56 | 7079.99
1.1 | 市政工程 | 85746.58 |  | 2141.31 | 4782.56 | 7079.99
合 计 |  | 85746.58 |  | 2141.31 | 4782.56 | 7079.99

## 4.表10.2.2-13专业工程预算价费用表
【表10.2.2-13】
专业工程预算价费用表
单位工程名称：安吉县杭垓镇和村村蒋昌华屋后崩塌地质灾害应急排险工程-市政工程 |  | 标段： | 第 1 页 共 1 页
序号 | 费用名称 | 计算公式 | 金额（元） | 备注
1 | 分部分项工程费 | ∑（分部分项工程数量×综合单价） | 53253.69 | 见表 10.2.2-16
1.1 | 其中 人工费+机械费 | ∑分部分项（人工费+机械费） | 19775.37
2 | 措施项目费 |  | 20630.34
2.1 | 施工技术措施项目 | ∑（技术措施工程数量×综合单价） | 17902.37 | 见表 10.2.2-16
2.1.1 | 其中 人工费+机械费 | ∑技措项目（人工费+机械费） | 5731.63
2.2 | 施工组织措施项目 | 按实际发生项之和进行计算 | 2727.97 | 见表 10.2.2-20
2.2.1 | 其中 安全文明施工基本费 |  | 2141.31 | 见表 10.2.2-20
3 | 其他项目费
3.1 | 暂列金额 | 3.1.1+3.1.2+3.1.3 |  | 见表 10.2.2-21
3.1.1 | 标化工地增加费 | 按招标文件规定额度列计 |  | 见表 10.2.2-22
3.1.2 | 优质工程增加费 | 按招标文件规定额度列计 |  | 见表 10.2.2-22
3.1.3 | 其他暂列金额 | 按招标文件规定额度列计 |  | 见表 10.2.2-22
3.2 | 暂估价 | 3.2.1+3.2.2+3.2.3 |  | 见表 10.2.2-21
3.2.1 | 材料（工程设备）暂估价 | 按招标文件规定额度列计(或计入综合单价) |  | 见表 10.2.2-23
3.2.2 | 专业工程暂估价 | 按招标文件规定额度列计 |  | 见表 10.2.2-24
3.2.3 | 专项技术措施暂估价 | 按招标文件规定额度列计 |  | 见表 10.2.2-25
3.3 | 计日工 | ∑计日工（暂估数量×综合单价） |  | 见表 10.2.2-21
3.4 | 施工总承包服务费 | 3.4.1+3.4.2 |  | 见表 10.2.2-21
3.4.1 | 专业发包工程管理费 | ∑专业发包工程（暂估金额×费率） |  | 见表 10.2.2-27
3.4.2 | 甲供材料设备管理费 | 甲供材料暂估金额×费率+甲供设备暂估金额 |  | 见表 10.2.2-27
4 | 规费 | 计算基数×费率 | 4782.56
5 | 增值税 | 计算基数×费率 | 7079.99
预算价合计 |  | 1+2+3+4+5 | 85746.58

## 5.表10.2.2-16分部分项工程清单与计价表
【表10.2.2-16】
分部分项工程清单与计价表
专业工程名称：市政工程 |  |  |  | 标段： |  |  |  |  | 第 1 页 共 5 页
序号 | 项目编码 | 项目名称 | 项目特征 | 计量 单位 | 工程量 | 金额(元) |  |  |  |  | 备注
[6 empty] | 综合单价 | 合价 | 其中
[8 empty] | 人工费 | 机械费 | 暂估价
|  | 一、清坡排险 |  |  |  |  | 2282 | 718 | 1126 | 0
1 | 04B001 | 清坡排险 | 1、坡面清坡排险由上到下进行，人工手持风镐、撬棍等小型工具对坡面松动浮石、不稳定块体清除，消除浅表层安全隐患；清坡过程中要避免岩石剧烈滚动，清坡工作结束后必须由专人对宕面进行逐点逐面的系统排查，发现隐患再次清理； 2、治理边坡坡脚为房屋，施工前需对施工影响区域设置警示标志，并设置施工隔离带，作业影响范围内无关人员须撤离，确保施工安全，待整个治理工程完工后方可拆除。 2、清坡料外运，运距自行考虑 3、具体详见设计图纸及设计方案 | m2 | 200.00 | 11.41 | 2282 | 718 | 1126
|  | 二、系统（随机）锚杆 |  |  |  |  | 27688 | 11964 | 5970 | 0
本页小计 | [6 empty] | 2282 | 718 | 1126 | 0
分部分项工程清单与计价表
专业工程名称：市政工程 |  |  |  | 标段： |  |  |  |  | 第 2 页 共 5 页
序号 | 项目编码 | 项目名称 | 项目特征 | 计量 单位 | 工程量 | 金额(元) |  |  |  |  | 备注
[6 empty] | 综合单价 | 合价 | 其中
[8 empty] | 人工费 | 机械费 | 暂估价
2 | 040302006001 | 锚杆（索） | 1、地层情况:详见设计图纸 2、锚杆(索)类型、部位：系统锚杆 3、钻孔深度:超出锚杆设计长度不小于0.5m 4、钻孔直径:孔径φ75 5、杆体材料品种、规格、 数量:φ25钢筋,长6m的锚杆15根，长3m的锚杆6根，长1.5m的锚杆6根，预计需要系统锚杆117m 6、浆液种类、强度等级:注浆采用M30水泥砂浆，水灰比0.45～0.5、灰砂比1:1，注浆压力0.5～0.7MPa。注浆用水泥宜用52.5普通硅酸盐水泥,优先选用粒径不大于3mm的中细砂，确保浆液饱满，在进行下一道工序前注浆体养护不少于3天。 具体详见设计图纸及设计方案 | m | 117.00 | 207.63 | 24293 | 10522.98 | 5193.63
本页小计 | [6 empty] | 24293 | 10523 | 5194 | 0
分部分项工程清单与计价表
专业工程名称：市政工程 |  |  |  | 标段： |  |  |  |  | 第 3 页 共 5 页
序号 | 项目编码 | 项目名称 | 项目特征 | 计量 单位 | 工程量 | 金额(元) |  |  |  |  | 备注
[6 empty] | 综合单价 | 合价 | 其中
[8 empty] | 人工费 | 机械费 | 暂估价
3 | 040302006002 | 锚杆（索） | 1、地层情况:详见设计图纸 2、锚杆(索)类型、部位：随机锚杆(工程量暂定) 3、钻孔深度:超出锚杆设计长度不小于0.5m 4、钻孔直径:孔径φ75 5、杆体材料品种、规格、 数量:φ25钢筋,3根，每根按6m计算，约需18m 6、浆液种类、强度等级:注浆采用M30水泥砂浆，水灰比0.45～0.5、灰砂比1:1，注浆压力0.5～0.7MPa。注浆用水泥宜用52.5普通硅酸盐水泥,优先选用粒径不大于3mm的中细砂，确保浆液饱满，在进行下一道工序前注浆体养护不少于3天。 具体详见设计图纸及设计方案 | m | 18.00 | 188.6 | 3395 | 1441.08 | 776.34
|  | 三、SNS主动柔性防护网 |  |  |  |  | 16567 | 1136 | 0 | 0
本页小计 | [6 empty] | 3395 | 1441 | 776 | 0
分部分项工程清单与计价表
专业工程名称：市政工程 |  |  |  | 标段： |  |  |  |  | 第 4 页 共 5 页
序号 | 项目编码 | 项目名称 | 项目特征 | 计量 单位 | 工程量 | 金额(元) |  |  |  |  | 备注
[6 empty] | 综合单价 | 合价 | 其中
[8 empty] | 人工费 | 机械费 | 暂估价
4 | 050102015001 | 挂网 | 1、安装纵横向支撑绳（φ12纵向支撑绳、φ16横向支撑绳），张拉紧后两端各用2～4 个(支撑绳长度小于15m 时为2个，大于30m 时为4 个，其间为3 个)绳卡与锚杆外露环套固定连接； 2、从上向下铺挂格栅网（SO/2.2/50格栅网），格栅网间重叠宽度不小于5cm，两张格栅网间以及必要时格栅网与支撑绳间用φ1.5 铁丝进行扎结，当坡度小于45°时，扎结点间距一般不得大于2m，当坡度大于45°时，扎结点间距一般不得大于1m（有条件时本工序可在前一工序前完成即将格栅网置于支撑绳之下）； 3、从上向下铺设钢绳网并缝合（DO/08/300钢绳网），缝合绳为φ8 钢绳，每张钢绳网均用一根长约31m（或27m）的缝合绳与四周支撑绳进行缝合并预张拉，缝合绳两端各用两个绳卡与网绳进行固定联结。 4、钢绳锚杆（2×φ16mm钢绳），与边坡支护锚杆同孔，两者绑扎连接。 5、要求 | m2 | 180.00 | 92.04 | 16567 | 1135.8
品牌厂家采购，确保至少二十年不生锈。 具体详见设计图纸及设计方案
|  | 四、安全保障措施 |  |  |  |  | 6717 | 253 | 11 | 0
5 | 010501003001 | 独立基础 | 安全防护栏基础：C30混凝土独立基础，具体详见设计图纸及设计方案 | m3 | 0.77 | 470.36 | 362 | 31.05 | 0.21
本页小计 | [6 empty] | 16929 | 1167 | 0 | 0
分部分项工程清单与计价表
专业工程名称：市政工程 |  |  |  | 标段： |  |  |  |  | 第 5 页 共 5 页
序号 | 项目编码 | 项目名称 | 项目特征 | 计量 单位 | 工程量 | 金额(元) |  |  |  |  | 备注
[6 empty] | 综合单价 | 合价 | 其中
[8 empty] | 人工费 | 机械费 | 暂估价
6 | 04B002 | 安全防护栏 | 安全防护栏，高度1.85m，φ48*3钢圆管立柱间距3m，含连接件等，具体详见设计图纸及设计方案 | m | 20.00 | 112.74 | 2255 | 221.8 | 10.6
7 | 04B003 | 警示牌 | 警示牌，尺寸900*450mm，具体详见设计图纸及设计方案 | 套 | 1 | 800 | 800
8 | 04B004 | 告示牌 | 告示牌，尺寸1600*1200mm，具体详见设计图纸及设计方案 | 套 | 1 | 2500 | 2500
9 | 04B005 | 责任牌 | 责任牌，尺寸800*600mm，具体详见设计图纸及设计方案 | 套 | 1 | 800 | 800
本页小计 | [6 empty] | 6355 | 222 | 11 | 0
合 计 | [6 empty] | 53254 | 14071 | 7107 | 0

## 6.表10.2.2-16施工技术措施项目清单与计价表
【表10.2.2-16】
施工技术措施项目清单与计价表
专业工程名称：市政工程 |  |  |  | 标段： |  |  |  |  | 第 1 页 共 1 页
序号 | 项目编码 | 项目名称 | 项目特征 | 计量 单位 | 工程量 | 金额(元) |  |  |  |  | 备注
[6 empty] | 综合单价 | 合价 | 其中
[8 empty] | 人工费 | 机械费 | 暂估价
|  | 0411 措施项目 |  |  |  |  | 17902 | 2513 | 4044 | 0
1 | 041102002001 | 基础模板 | 独立基础复合木模 | m2 | 7.68 | 44.62 | 343 | 161.13 | 6.14
2 | 011701001001 | 脚手架 | 钢管脚手架，外侧立面设脚手片防护 | m2 | 200.00 | 20.56 | 4112 | 1184 | 120
3 | 041106001001 | 大型机械设备进出场及安拆 | 投标单位根据实际情况自行考虑 | 项 | 1 | 8447.69 | 8448 | 1168 | 3918
4 | 011707001001 | 其他措施费 | 施工便道、上山搬运费、临时施工用水用电、人力机械因山体施工增加费用等所有措施费用。投标单位根据图纸设计和现场情况，自行勘察现场自行报价 | 项 | 1 | 5000 | 5000
本页小计 | [6 empty] | 17902 | 2513 | 4044 | 0
合 计 | [6 empty] | 17902 | 2513 | 4044 | 0

## 7.表10.2.2-20施工组织（总价）措施项目清单与计价表
【表10.2.2-20】
施工组织（总价）措施项目清单与计价表
单位及专业工程名称：安吉县杭垓镇和村村蒋昌华屋后崩塌地质灾害应急排险工程-市政工程 |  | 标段： |  | 第 1 页 共 1 页
序号 | 项目名称 | 计算基础 | 费率(%) | 金额(元) | 备注
1 | 安全文明施工费 | 定额人工费+定额机械费 | 8.395 | 2141.31
1.1 | 安全文明施工基本费 | 定额人工费+定额机械费 | 8.395 | 2141.31
2 | 提前竣工增加费 | 定额人工费+定额机械费
3 | 二次搬运费 | 定额人工费+定额机械费 | 0.48 | 122.43
4 | 冬雨季施工增加费 | 定额人工费+定额机械费 | 0.13 | 33.16
5 | 行车、行人干扰增加费 | 定额人工费+定额机械费 | 1.69 | 431.07
6 | 其他施工组织措施费 | 按相关规定进行计算
合计 |  |  |  | 2727.97

## 8.表10.2.2-29主要工日一览表
【表10.2.2-29】
主要工日一览表
工程名称：安吉县杭垓镇和村村蒋昌华屋后崩塌地质灾害应急排险工程-市政工程 |  |  | 标段： |  | 第 1 页 共 1 页
序号 | 工日名称（类别） | 单位 | 数量 | 单价(元) | 合价(元) | 备注
1 | 一类人工 | 工日 | 5.33 | 135 | 718.96
2 | 二类人工 | 工日 | 108.67 | 146 | 15866

## 9.表10.2.2-31主要材料和工程设备一览表
【表10.2.2-31】
主要材料和工程设备一览表
工程名称：安吉县杭垓镇和村村蒋昌华屋后崩塌地质灾害应急排险工程-市政工程 |  | 标段： |  |  | 第 1 页 共 1 页
序号 | 名称、规格、型号 | 单位 | 数量 | 单价(元) | 合价(元) | 备注
1 | 其他措施费 | 项 | 1 | 5000 | 5000
2 | 热轧带肋钢筋HRB400综合 | t | 0.56 | 3527 | 1963.52
3 | SNS主动柔性防护网 | m2 | 189 | 80 | 15120
4 | 安全防护钢丝网 | m2 | 37.95 | 45 | 1707.62
5 | 复合硅酸盐水泥PC 32.5R综合 | kg | 0.54 | 0.27 | 0.15
6 | 普通硅酸盐水泥PO 42.5综合 | kg | 815.82 | 0.29 | 234.96
7 | 黄砂净砂 | t | 1.05 | 137 | 144.53
8 | 非泵送商品混凝土C30 | m3 | 2.26 | 409 | 923.24
9 | 水 | m3 | 0.98 | 3.93 | 3.87
10 | 复合模板综合 | m2 | 1.83 | 33.63 | 61.69
11 | 木模板 | m3 | 0.02 | 2018 | 44.32
12 | 脚手架钢管 | t | 0.1 | 4510 | 451
13 | 钢立柱 | t | 0.06 | 3885 | 237.73

## 10.表10.2.2-32主要机械台班一览表
【表10.2.2-32】
主要机械台班一览表
工程名称：安吉县杭垓镇和村村蒋昌华屋后崩塌地质灾害应急排险工程-市政工程 |  |  | 标段： |  | 第 1 页 共 1 页
序号 | 机械名称、规格、型号 | 单位 | 数量 | 单价(元) | 合价(元) | 备注
1 | 轮胎式装载机1.5m3 | 台班 | 0.05 | 769.18 | 36.31
2 | 手持式风动凿岩机 | 台班 | 2.52 | 12.61 | 31.74
3 | 锚杆钻孔机MGL135 | 台班 | 12.82 | 464.85 | 5959.86
4 | 汽车式起重机20t | 台班 | 1.01 | 1079.64 | 1087.56
5 | 载货汽车4t | 台班 | 0.27 | 462.54 | 125.66
6 | 载货汽车8t | 台班 | 1 | 521.36 | 521.36
7 | 载货汽车15t | 台班 | 1 | 824.09 | 824.09
8 | 自卸汽车15t | 台班 | 0.45 | 966.32 | 435.98
9 | 平板拖车组40t | 台班 | 1 | 1260.49 | 1260.49
10 | 灰浆搅拌机200L | 台班 | 0.96 | 164.59 | 157.62
11 | 钢筋切断机40mm | 台班 | 0.14 | 37.54 | 5.42
12 | 木工圆锯机500mm | 台班 | 0.02 | 23.12 | 0.57
13 | 交流弧焊机32kV·A | 台班 | 0.16 | 74.85 | 11.67
14 | 电焊条烘干箱45×35×45cm3 | 台班 | 0 | 7.79 | 0.03
15 | 内燃空气压缩机3m3/min | 台班 | 1.51 | 411.52 | 621.65
16 | 液压注浆泵HYB50/50-1型 | 台班 | 0.96 | 73.4 | 70.29
17 | 混凝土振捣器插入式 | 台班 | 0.05 | 3.92 | 0.2
18 | 汽车式起重机5t | 台班 | 0 | 443.57 | 0.2
19 | 机械人工 | 工日 | 35.35 | 146 | 5160.6
20 | 汽油(机械) | kg | 6.92 | 9.29 | 64.31
21 | 柴油(机械) | kg | 253.63 | 7.83 | 1985.91
22 | 电(机械) | kW·h | 1005.29 | 0.59 | 593.12