## 2.表10.2.2-6投标报价扉页
【表10.2.2-6】
投 标 报 价
招 标 人：
工 程 名 称： | 乐平安置区入口临时道路硬化工程
投标总价(小写)： |  | 94983元
(大写)： |  | 玖万肆仟玖佰捌拾叁元整
投 标 人：
(单位盖章)
法定代表人 或其授权人：
(签字或盖章)
编 制 人：
(本工程项目负责人签字)
编制日期：

## 1.表10.2.2-5投标报价封面
【表10.2.2-5】
| 乐平安置区入口临时道路硬化工程 |  | 工程
投 标 报 价
投 标 人：
(单位盖章)
年 月 日

## 3.表10.2.2-11编制说明
【表10.2.2-11】
编制说明
工程名称:乐平安置区入口临时道路硬化工程 | 第 1 页 共 1 页
一、工程概况 1、项目名称：乐平安置区入口临时道路硬化工程 2、工程地点：梅溪镇乐平安置区 3、工程概况：梅溪镇乐平安置区道路混凝土浇筑720㎡。 二、招标范围：具体详见工程量清单。 三、编制依据 1、设计提供的图纸； 2、《建设工程工程量清单计价规范》（GB50500-2013）及建设工程工程量计算规范（2013）浙江省补充规定； 3、《房屋建筑与装饰工程工程量计算规范》(GB50854-2013)； 4、《仿古建筑工程工程量计算规范》(GB50855-2013) 5、《市政工程工程量计算规范》（GB50857-2013）； 6、《园林绿化工程工程量计算规范》（GB50858-2013）； 7、《浙江省建设工程计价规则》（2018版）； 8、《浙江省房屋建筑工程与装饰工程预算定额（2018版）》； 9、《浙江省市政工程预算定额（2018版）》； 10、《浙江省园林绿化及仿古建筑工程预算定额（2018版）》； 11、有关造价文件、规范、本项目图纸、相关图集以及会议纪要、答疑等。 四、取费说明 1、本项目按市政道路工程取费。 2、企业管理费、利润根据《浙江省建设工程计价规则》（2018版）规定的计取; 3、施工组织措施项目费根据《浙江省建设工程计价规则》（2018版）规定的中间值计取; 4、规费：其费率根据《浙江省建设工程计价规则》（2018版）规定，按一般计税的费率计取； 5、税金按增值税（按一般计税方法）计取，根据浙建建发[2019]92号规定费率按9%计取。 五、有关说明

## 4.表10.2.2-12投标报价费用表
【表10.2.2-12】
投标报价费用表
工程名称：乐平安置区入口临时道路硬化工程 |  |  |  | 第 1 页 共 1 页
序号 | 工程名称 | 金额(元) | 其中：（元） |  |  |  | 备注
|  |  | 暂估价 | 安全文明 施工基本费 | 规费 | 税金
1 | 乐平安置区入口临时道路硬化工程 | 94982.63 |  | 508.78 | 1306.8 | 7842.6
1.1 | 市政工程 | 94982.63 |  | 508.78 | 1306.8 | 7842.6
合 计 |  | 94982.63 |  | 508.78 | 1306.8 | 7842.6

## 5.表10.2.2-13专业工程投标报价费用表
【表10.2.2-13】
专业工程投标报价费用表
单位工程名称：乐平安置区入口临时道路硬化工程-市政工程 |  | 标段： | 第 1 页 共 1 页
序号 | 费用名称 | 计算公式 | 金额（元） | 备注
1 | 分部分项工程费 | ∑（分部分项工程数量×综合单价） | 85197.6 | 见表 10.2.2-16
1.1 | 其中 人工费+机械费 | ∑分部分项（人工费+机械费） | 6969.6
2 | 措施项目费 |  | 635.63
2.1 | 施工技术措施项目 | ∑（技术措施工程数量×综合单价） |  | 见表 10.2.2-16
2.1.1 | 其中 人工费+机械费 | ∑技措项目（人工费+机械费）
2.2 | 施工组织措施项目 | 按实际发生项之和进行计算 | 635.63 | 见表 10.2.2-20
2.2.1 | 其中 安全文明施工基本费 |  | 508.78 | 见表 10.2.2-20
3 | 其他项目费
3.1 | 暂列金额 | 3.1.1+3.1.2+3.1.3 |  | 见表 10.2.2-21
3.1.1 | 标化工地增加费 | 按招标文件规定额度列计 |  | 见表 10.2.2-22
3.1.2 | 优质工程增加费 | 按招标文件规定额度列计 |  | 见表 10.2.2-22
3.1.3 | 其他暂列金额 | 按招标文件规定额度列计 |  | 见表 10.2.2-22
3.2 | 暂估价 | 3.2.1+3.2.2+3.2.3 |  | 见表 10.2.2-21
3.2.1 | 材料（工程设备）暂估价 | 按招标文件规定额度列计(或计入综合单价) |  | 见表 10.2.2-23
3.2.2 | 专业工程暂估价 | 按招标文件规定额度列计 |  | 见表 10.2.2-24
3.2.3 | 专项技术措施暂估价 | 按招标文件规定额度列计 |  | 见表 10.2.2-25
3.3 | 计日工 | 3.3.1+3.3.2+3.3.3 |  | 见表 10.2.2-21
3.4 | 施工总承包服务费 | 3.4.1+3.4.2 |  | 见表 10.2.2-21
3.4.1 | 专业发包工程管理费 | ∑计算基数×费率 |  | 见表 10.2.2-27
3.4.2 | 甲供材料设备管理费 | ∑计算基数×费率 |  | 见表 10.2.2-27
4 | 规费 |  | 1306.8
5 | 增值税 |  | 7842.6
投标报价合计 |  | 1+2+3+4+5 | 94982.63

## 6.表10.2.2-16分部分项工程清单与计价表
【表10.2.2-16】
分部分项工程清单与计价表
专业工程名称：市政工程 |  |  |  | 标段： |  |  |  |  | 第 1 页 共 1 页
序号 | 项目编码 | 项目名称 | 项目特征 | 计量 单位 | 工程量 | 金额(元) |  |  |  |  | 备注
[6 empty] | 综合单价 | 合价 | 其中
[8 empty] | 人工费 | 机械费 | 暂估价
|  | 0402 道路工程 |  |  |  |  | 85198 | 6674 | 295 | 0
1 | 040203007001 | 水泥混凝土 | 1、混凝土强度等级 ：C25商品砼 2、厚度 ：20cm | m2 | 720.00 | 118.33 | 85198 | 6674.4 | 295.2 | 0
本页小计 | [6 empty] | 85198 | 6674 | 295 | 0
合 计 | [6 empty] | 85198 | 6674 | 295 | 0

## 7.表10.2.2-16施工技术措施项目清单与计价表
【表10.2.2-16】
施工技术措施项目清单与计价表
专业工程名称：市政工程 |  |  |  | 标段： |  |  |  |  | 第 1 页 共 1 页
序号 | 项目编码 | 项目名称 | 项目特征 | 计量 单位 | 工程量 | 金额(元) |  |  |  |  | 备注
[6 empty] | 综合单价 | 合价 | 其中
[8 empty] | 人工费 | 机械费 | 暂估价
本页小计 | [6 empty] | 0 | 0 | 0 | 0
合 计 | [8 empty] | 0 | 0

## 8.表10.2.2-21其他项目清单与计价汇总表
【表10.2.2-21】
其他项目清单与计价汇总表
单位及专业工程名称：乐平安置区入口临时道路硬化工程-市政工程 |  | 标段： | 第 1 页 共 1 页
序号 | 项目名称 | 金额(元) | 备注
1 | 暂列金额 |  | 明细详见表10.2.2-22
1.1 | 标化工地增加费 |  | 明细详见表10.2.2-22
1.2 | 优质工程增加费 |  | 明细详见表10.2.2-22
1.3 | 其他暂列金额 |  | 明细详见表10.2.2-22
2 | 暂估价
2.1 | 材料（工程设备）暂估价（结算价） | - | 明细详见表10.2.2-23
2.2 | 专业工程暂估价（结算价） |  | 明细详见表10.2.2-24
2.3 | 专项技术措施暂估价 |  | 明细详见表10.2.2-25
3 | 计日工 |  | 明细详见表10.2.2-26
4 | 总承包服务费 |  | 明细详见表10.2.2-27
合 计 |  | 0

## 9.表10.2.2-22暂列金额明细表
【表10.2.2-22】
暂列金额明细表
单位及专业工程名称：乐平安置区入口临时道路硬化工程-市政工程 |  | 标段： |  | 第 1 页 共 1 页
序号 | 项目名称 | 计量单位 | 暂定金额(元) | 备注
1 | 标化工地增加费 | 元
2 | 优质工程增加费 | 元
3 | 其他暂列金额 | 元
3.1
3.2
3.3
合 计 |  |  | 0